## Full 1
QTT010 |  |  | m² | Coberta inclinada de teules ceràmiques sobre espai habitable.
Coberta inclinada de teules ceràmiques, sobre espai habitable, amb un pendent mitjà del 30%, composta de: impermeabilització: placa sota teula, cobertura: teula ceràmica corba, 40x19x16 cm, color vermell, rebuda amb morter de ciment, industrial, M-2,5; formació de pendents amb forjat de formigó o tauler ceràmic (no inclosa en aquest preu).
Descompost | Ud | Descomposició |  |  |  | Rend. | Preu unitari |  | Preu partida
mt13lpo010dh | m² | Placa asfàltica 15 ones de perfil ondulat i color vermell tricapa, a base de fibres minerals i vegetals saturades amb una emulsió bituminosa a altes temperatures, segons UNE-EN 534. |  |  |  | 1.25 | 4.85 |  | 6.06
mt13lpo035a | Ut | Clau, per a fixació de placa sota teula. |  |  |  | 3 | 0.08 |  | 0.24
mt08aaa010a | m³ | Aigua. |  |  |  | 0.01 | 1.5 |  | 0.02
mt09mif010ba | t | Morter industrial per a obra de paleta, de ciment, color gris, categoria M-2,5 (resistència a compressió 2,5 N/mm²), subministrat en sacs, segons UNE-EN 998-2. |  |  |  | 0.056 | 31.36 |  | 1.76
mt13tac010a | Ut | Teula ceràmica corba, 40x19x16 cm, color vermell, segons UNE-EN 1304. |  |  |  | 31.4 | 0.25 |  | 7.85
mt13tac013a | Ut | Teula ceràmica de ventilació, corba, color vermell, segons UNE-EN 1304. |  |  |  | 0.1 | 6.5 |  | 0.65
mo011 | h | Oficial 1ª muntador. |  |  |  | 0.075 | 24.08 |  | 1.81
mo080 | h | Ajudant muntador. |  |  |  | 0.253 | 20.68 |  | 5.23
| % | Mitjans auxiliars |  |  |  | 2 | 23.62 |  | 0.47
| % | Costos indirectes |  |  |  | 3 | 24.09 |  | 0.72
Cost de manteniment decennal: 8,19€ en els primers 10 anys. | [6 empty] | Total: |  | 24.81
Referència norma UNE i Títol de la norma transposició de norma armonitzada |  |  |  |  | Aplicabilitat (1) |  |  | Obligatorietat (2) |  | Sistema (3)
UNE-EN 534:2007/A1:2010 |  |  |  |  | 112011 |  |  | 112011 |  | 1/3/4
Placas onduladas bituminosas. Especificaciones de producto y métodos de ensayo.
UNE-EN 998-2:2012 |  |  |  |  | 162011 |  |  | 162012 |  | 2+/4
Especificaciones de los morteros para albañilería. Parte 2: Morteros para albañilería
UNE-EN 1304:2006 |  |  |  |  | 122006 |  |  | 122007 |  | 3/4
Tejas de arcilla cocida para colocación discontinua. Definiciones y especificaciones de producto.
(1) Data d'aplicabilitat de la norma armonitzada i inici del període de coexistència
(2) Data final del període de coexistència / entrada en vigor marcat CE
(3) Sistema d'avaluació i verificació de la constància de les prestacions