## Full 1
NAQ010 |  | m² |  | Aïllament exterior de cobertes inclinades.
Aïllament per l'exterior en cobertes inclinades format per poliuretà projectat 35 kg/m³, espessor 30 mm, sobre superfície suport existent, acabat amb capa de morter de regularització.
Descompost | Ud |  | Descomposició |  |  | Rend. | Preu unitari |  | Preu partida
mt16poc010b | m² |  | Escuma rígida de poliuretà projectat "in situ", densitat mínima 35 kg/m³, gruix mitjà mínim 30 mm, aplicat en cobertes inclinades, segons UNE-EN 14315-1. |  |  | 1.05 | 6.01 |  | 6.31
mt08aaa010a | m³ |  | Aigua. |  |  | 0.007 | 1.5 |  | 0.01
mt09mif010ca | t |  | Morter industrial per a obra de paleta, de ciment, color gris, categoria M-5 (resistència a compressió 5 N/mm²), subministrat en sacs, segons UNE-EN 998-2. |  |  | 0.038 | 32.25 |  | 1.23
mq08mpa030 | h |  | Maquinària per a projecció de productes aïllants. |  |  | 0.115 | 15.25 |  | 1.75
mo030 | h |  | Oficial 1ª aplicador de productes aïllants. |  |  | 0.123 | 23.3 |  | 2.87
mo068 | h |  | Ajudant aplicador de productes aïllants. |  |  | 0.123 | 20.68 |  | 2.54
mo113 | h |  | Peó ordinari construcció. |  |  | 0.13 | 19.47 |  | 2.53
| % |  | Mitjans auxiliars |  |  | 2 | 17.24 |  | 0.34
| % |  | Costos indirectes |  |  | 3 | 17.58 |  | 0.53
Cost de manteniment decennal: 0,36€ en els primers 10 anys. | [6 empty] | Total: |  | 18.11
Referència norma UNE i Títol de la norma transposició de norma armonitzada |  |  |  |  | Aplicabilitat (1) |  |  | Obligatorietat (2) |  | Sistema (3)
UNE-EN 14315-1:2013 |  |  |  |  | 1112013 |  |  | 1112014 |  | 1/3/4
Productos aislantes térmicos para edificación. Productos de espuma rígida de poliuretano (PUR) pulverizada in situ. Parte 1: Especificación para sistema pulverizador de espuma rígida antes de instalación.
UNE-EN 998-2:2012 |  |  |  |  | 162011 |  |  | 162012 |  | 2+/4
Especificaciones de los morteros para albañilería. Parte 2: Morteros para albañilería
(1) Data d'aplicabilitat de la norma armonitzada i inici del període de coexistència
(2) Data final del període de coexistència / entrada en vigor marcat CE
(3) Sistema d'avaluació i verificació de la constància de les prestacions